## В 2-х уровнях цен
Форма 1а
УТВЕРЖДАЮ | [9 empty] | СОГЛАСОВАНО
___________________// | [9 empty] | ___________________//
"___" __________ 20__ г. | [9 empty] | "____" _____________ 20__ г.
Сквер мемориала Скорбящей матери и памятного знака ликвидаторам-Чернобыльцам «Мемориал Память», расположенный по ул. Набережной в г. Новозыбкове с размещением памятника «Пограничникам всех поколений»
(наименование стройки)
ЛОКАЛЬНАЯ СМЕТА № 02-01-01
(локальный сметный расчет)
на Благоустройство сквера,
(наименование работ и затрат, наименование объекта)
Основание: Ведомость объёмов работ
[7 empty] | в базисном уровне цен |  | в текущем уровне цен
|  |  |  | Сметная стоимость |  |  | 256219,92 руб. |  | 2499681,54 руб.
|  |  |  | Средства на оплату труда |  |  | 19430,87 руб.
Составлен(а) в базисном уровне цен 2001 года и в уровне цен по состоянию на 4 кв. 2019 г.
№ п/п | Шифр расценки и коды ресурсов (обоснование коэффициента) | Наименование работ и затрат | Единица измерения | Кол-во единиц | Цена на ед. изм., руб. | Коэффициенты |  | Всего в базисных ценах | Коэф. пересчета, нормы НР и СП | Всего затрат, руб.
[6 empty] | поправочные | зимних удорожаний
1 | 2 | 3 | 4 | 5 | 6 | 7 | 8 | 9 | 10 | 11
Раздел 1. Подготовительные работы
1 | ТЕРр68-13-1 | Разборка асфальтобетонных покрытий тротуаров толщиной до 4 см: вручную | 1000 м2 | 1,363 (1362,50/ 1000) | 528.67 |  |  |  | 8.13
|  | ЗП |  |  | 528.67 |  |  | 720.58 |  | 720.58
ЭМ
в т.ч. ЗПМ
МР
|  | НР от ФОТ | % | 104 |  |  |  | 749.4 | 104 | 749.4
|  | СП от ФОТ | % | 60 |  |  |  | 432.35 | 60 | 432.35
|  | ЗТР | чел.-ч | 93.57 |  |  |  | 127.54
|  | Всего по позиции | [5 empty] | 1902.33 |  | 15465.94
2 | ТЕР27-03-010-01 | Разборка бортовых камней: на бетонном основании | 100 м | 6,78 (678 /100) | 445.63 |  |  |  | 8.13
|  | ЗП |  |  | 445.63 |  |  | 3021.37 |  | 3021.37
ЭМ
в т.ч. ЗПМ
МР
|  | НР от ФОТ | % | 142 |  |  |  | 4290.35 | 142 | 4290.35
|  | СП от ФОТ | % | 81 |  | 0.85 |  | 2447.31 | 81 | 2447.31
|  | ЗТР | чел.-ч | 76.7 |  |  |  | 520.03
|  | Всего по позиции | [5 empty] | 9759.03 |  | 79340.91
3 | ТССЦпг-01-01-01-043 | Погрузочные работы при автомобильных перевозках: мусора строительного с погрузкой экскаваторами емкостью ковша до 0,5 м3 | 1 т груза | 135,035 ((678* 0,016 *2400+ 1362,5* 0,04*2000 ) /1000) | 2.86 |  |  |  | 8.13
ЗП
|  | ЭМ |  |  | 2.86 |  |  | 386.2 |  | 386.2
в т.ч. ЗПМ
МР
|  | НР от ФОТ | % | 0 |  |  |  |  | 0
|  | СП от ФОТ | % | 0 |  |  |  |  | 0
|  | Всего по позиции | [5 empty] | 386.2 |  | 3139.81
4 | ТССЦпг-03-21-01-009 | Перевозка грузов автомобилями-самосвалами грузоподъемностью 10 т, работающих вне карьера, на расстояние: до 9 км I класс груза | 1 т груза | 135,035 ((678* 0,016 *2400+ 1362,5* 0,04*2000) /1000) | 8.63 |  |  |  | 8.13
ЗП
|  | ЭМ |  |  | 8.63 |  |  | 1165.35 |  | 1165.35
в т.ч. ЗПМ
МР
|  | НР от ФОТ | % | 0 |  |  |  |  | 0
|  | СП от ФОТ | % | 0 |  |  |  |  | 0
|  | Всего по позиции | [5 empty] | 1165.35 |  | 9474.3
Установка бортовых камней
5 | ТЕР27-02-010-02 | Установка бортовых камней бетонных: при других видах покрытий (* к-т на раствор 0,33, к-т на бетон 0,86 ТЕР-2001. Техническая часть. Приложение 27.3 п.3.8) | 100 м бортового камня | 6,89 (689 /100) | 4234.64 |  |  |  | 8.13
|  | ЗП |  |  | 466.37 |  |  | 3213.29 |  | 3213.29
|  | ЭМ |  |  | 67.24 |  |  | 463.28 |  | 463.28
|  | в т.ч. ЗПМ |  |  | (6,65) |  |  | (45,82) |  | (45,82)
|  | МР |  |  | 3701.03 |  |  | 25500.1 |  | 25500.1
|  | НР от ФОТ | % | 142 |  |  |  | 4627.94 | 142 | 4627.94
|  | СП от ФОТ | % | 81 |  | 0.85 |  | 2639.88 | 81 | 2639.88
|  | ЗТР | чел.-ч | 76.08 |  |  |  | 524.19
|  | ЗТМ | чел.-ч | 0.68
|  | Всего по позиции | [5 empty] | 36444.49 |  | 296293.7
6 | ТССЦ-401-0006 | Бетон тяжелый, класс В15 (М200) (*МАТЕРИАЛ УДАЛЁН) | м3 | -40.65 | 599.38 |  |  | -24364.8 | 8.13 | -198085.82
7 | ТССЦ-402-0004 | Раствор готовый кладочный цементный марки 100 (*МАТЕРИАЛ УДАЛЁН) | м3 | -0.4134 | 369.56 |  |  | -152.78 | 8.13 | -1242.1
8 | ТССЦ-401-0006 | Бетон тяжелый, класс В15 (М200) | м3 | 34,959 (40,65* 0,86) | 599.38 |  |  | 20953.73 | 8.13 | 170353.82
9 | ТССЦ-402-0004 | Раствор готовый кладочный цементный марки 100 | м3 | 0,1364 (0,4134 *0,33) | 369.56 |  |  | 50.41 | 8.13 | 409.83
10 | Анализ рынка | Бордюр газонный БР 50.20.8 Ц=80/ 8,13/ 1,2* 1,02 | шт | 1378 (689* 2) | 8.36 |  |  | 11520.08 | 8.13 | 93658.25
11 | ТССЦпг-03-01-01-004 | Перевозка бетонных и ж/б изделий, стеновых и перегородочных материалов (кирпич, блоки, камни, плиты и панели), лесоматериалов круглых и пиломатериалов автомобилями бортовыми грузоподъемностью до 15 т, на расстояние до 4 км I класс груза | 1 т груза | 26,458 (0,008* 1378* 2,4) | 7.87 |  |  |  | 8.13
ЗП
|  | ЭМ |  |  | 7.87 |  |  | 208.22 |  | 208.22
в т.ч. ЗПМ
МР
|  | НР от ФОТ | % | 0 |  |  |  |  | 0
|  | СП от ФОТ | % | 0 |  |  |  |  | 0
|  | Всего по позиции | [5 empty] | 208.22 |  | 1692.83
|  | Итого по разделу 1 Подготовительные работы | [5 empty] | 57872.25 |  | 470501.39
Раздел 2. Тротуар
12 | ТЕР27-04-016-01 | Устройство прослойки из нетканого синтетического материала (НСМ) под покрытием из сборных железобетонных плит: полосами (* ПРИМ. укладка геотекстиля) | 1000 м2 поверхности | 1,3625 (1362,5 /1000) | 138.15 |  |  |  | 8.13
|  | ЗП |  |  | 119.69 |  |  | 163.08 |  | 163.08
|  | ЭМ |  |  | 17.87 |  |  | 24.35 |  | 24.35
в т.ч. ЗПМ
|  | МР |  |  | 0.59 |  |  | 0.8 |  | 0.8
|  | НР от ФОТ | % | 142 |  |  |  | 231.57 | 142 | 231.57
|  | СП от ФОТ | % | 81 |  | 0.85 |  | 132.09 | 81 | 132.09
|  | ЗТР | чел.-ч | 20.6 |  |  |  | 28.07
|  | Всего по позиции | [5 empty] | 551.89 |  | 4486.87
13 | ТССЦ-101-7239 | Нетканый геотекстиль Геотекс 150 | м2 | 1498,8 (1362,5 *1,1) | 2.93 |  |  | 4391.48 | 8.13 | 35702.73
14 | ТЕР27-04-001-04 | Устройство подстилающих и выравнивающих слоев оснований: из щебня (*h=5см) | 100 м3 материала основания (в плотном теле) | 0,681 (1362,5* 0,05 /100) | 2690.13 |  |  |  | 8.13
|  | ЗП |  |  | 141.75 |  |  | 96.53 |  | 96.53
|  | ЭМ |  |  | 2533.12 |  |  | 1725.05 |  | 1725.05
|  | в т.ч. ЗПМ |  |  | (201,88) |  |  | (137,48) |  | (137,48)
|  | МР |  |  | 15.26 |  |  | 10.4 |  | 10.4
|  | НР от ФОТ | % | 142 |  |  |  | 332.29 | 142 | 332.29
|  | СП от ФОТ | % | 81 |  | 0.85 |  | 189.55 | 81 | 189.55
|  | ЗТР | чел.-ч | 24.19 |  |  |  | 16.47
|  | ЗТМ | чел.-ч | 20.6
|  | Всего по позиции | [5 empty] | 2353.82 |  | 19136.56
15 | ТССЦ-408-0391 | Щебень известняковый для строительных работ марки 600 фракции 5-10 мм | м3 | 85,8 (1362,5* 0,05* 1,26) | 217.99 |  |  | 18703.54 | 8.13 | 152059.78
16 | ТЕР27-04-001-01 | Устройство подстилающих и выравнивающих слоев оснований: из песка (ПРИМ. выравн. из пескоцементной смеси, h=4см) | 100 м3 материала основания (в плотном теле) | 0,545 (1362,5* 0,04 /100) | 1695.11 |  |  |  | 8.13
|  | ЗП |  |  | 91.33 |  |  | 49.77 |  | 49.77
|  | ЭМ |  |  | 1592.88 |  |  | 868.12 |  | 868.12
|  | в т.ч. ЗПМ |  |  | (128,67) |  |  | (70,13) |  | (70,13)
|  | МР |  |  | 10.9 |  |  | 5.95 |  | 5.95
|  | НР от ФОТ | % | 142 |  |  |  | 170.26 | 142 | 170.26
|  | СП от ФОТ | % | 81 |  | 0.85 |  | 97.12 | 81 | 97.12
|  | ЗТР | чел.-ч | 15.72 |  |  |  | 8.57
|  | ЗТМ | чел.-ч | 13.88
|  | Всего по позиции | [5 empty] | 1191.22 |  | 9684.62
17 | ТССЦ-407-0028 | Смесь пескоцементная (цемент М 150) | м3 | 60 (1362,5* 0,04* 1,1) | 242.99 |  |  | 14579.4 | 8.13 | 118530.52
18 | ТЕР27-07-005-02 | Устройство покрытий из тротуарной плитки, количество плитки при укладке на 1 м2: 55 шт. | 10 м2 | 136,25 (1362,5 /10) | 98.46 |  |  |  | 8.13
|  | ЗП |  |  | 83.54 |  |  | 11382.33 |  | 11382.33
|  | ЭМ |  |  | 11.92 |  |  | 1624.1 |  | 1624.1
|  | в т.ч. ЗПМ |  |  | (0,47) |  |  | (64,04) |  | (64,04)
|  | МР |  |  | 3 |  |  | 408.75 |  | 408.75
|  | НР от ФОТ | % | 142 |  |  |  | 16253.85 | 142 | 16253.85
|  | СП от ФОТ | % | 81 |  | 0.85 |  | 9271.56 | 81 | 9271.56
|  | ЗТР | чел.-ч | 11.8 |  |  |  | 1607.75
|  | ЗТМ | чел.-ч | 0.06
|  | Всего по позиции | [5 empty] | 38940.59 |  | 316587
19 | Анализ рынка | Плитка бетонная 40мм Ц=340/ 8,13/ 1,2* 1,02 | м2 | 1390 | 35.55 |  |  | 49414.5 | 8.13 | 401739.89
20 | ТССЦпг-03-01-01-004 | Перевозка бетонных и ж/б изделий, стеновых и перегородочных материалов (кирпич, блоки, камни, плиты и панели), лесоматериалов круглых и пиломатериалов автомобилями бортовыми грузоподъемностью до 15 т, на расстояние до 4 км I класс груза | 1 т груза | 100,08 (1390*0,04 *1,8) | 7.87 |  |  |  | 8.13
ЗП
|  | ЭМ |  |  | 7.87 |  |  | 787.63 |  | 787.63
в т.ч. ЗПМ
МР
|  | НР от ФОТ | % | 0 |  |  |  |  | 0
|  | СП от ФОТ | % | 0 |  |  |  |  | 0
|  | Всего по позиции | [5 empty] | 787.63 |  | 6403.43
|  | Итого по разделу 2 Тротуар | [5 empty] | 130914.07 |  | 1064331.39
Раздел 3. Ремонт памятника
21 | ТЕР06-01-001-16 | Устройство фундаментных плит железобетонных: плоских | 100 м3 бетона, бутобетона и железобетона в деле | 0,065 (6,5/ 100) | 116061.02 |  |  |  | 8.13
|  | ЗП |  |  | 1363.68 |  |  | 88.64 |  | 88.64
|  | ЭМ |  |  | 2423.47 |  |  | 157.53 |  | 157.53
|  | в т.ч. ЗПМ |  |  | (266,55) |  |  | (17,33) |  | (17,33)
|  | МР |  |  | 112273.87 |  |  | 7297.8 |  | 7297.8
|  | НР от ФОТ | % | 105 |  |  |  | 111.27 | 105 | 111.27
|  | СП от ФОТ | % | 55 |  | 0.85 |  | 58.28 | 55 | 58.28
|  | ЗТР | чел.-ч | 220.66 |  |  |  | 14.34
|  | ЗТМ | чел.-ч | 27.31
|  | Всего по позиции | [5 empty] | 7713.52 |  | 62710.92
22 | ТЕР11-01-047-02 | Устройство покрытий из плит керамогранитных размером: 60х60 см | 100 м2 покрытия | 0.24 | 23235.33 |  |  |  | 8.13
|  | ЗП |  |  | 1489.39 |  |  | 357.45 |  | 357.45
|  | ЭМ |  |  | 20.54 |  |  | 4.93 |  | 4.93
|  | в т.ч. ЗПМ |  |  | (12,61) |  |  | (3,03) |  | (3,03)
|  | МР |  |  | 21725.4 |  |  | 5214.1 |  | 5214.1
|  | НР от ФОТ | % | 123 |  |  |  | 443.39 | 123 | 443.39
|  | СП от ФОТ | % | 64 |  | 0.85 |  | 230.71 | 64 | 230.71
|  | ЗТР | чел.-ч | 234.92 |  |  |  | 56.38
|  | ЗТМ | чел.-ч | 1.72
|  | Всего по позиции | [5 empty] | 6250.58 |  | 50817.22
23 | ТССЦ-101-2416 | Грунтовка «Бетоконтакт», КНАУФ | кг | 6 (0,25*24) | 17.28 |  |  | 103.68 | 8.13 | 842.92
24 | Анализ рынка | Памятник пограничникам г. Новозыбкова Ц=356300/ 8,13 | шт | 1 | 43825.34 |  |  | 43825.34 | 8.13 | 356300.01
|  | Итого по разделу 3 Ремонт памятника | [5 empty] | 57893.12 |  | 470671.07
Раздел 4. Озеленение
25 | Анализ рынка | Сирень сортовая в ассортименте. высотой 1-1,5м ком (*Учтена только стоимость кустов сирени, подготовка мест и посадка собственными силами заказчика) Ц=1500/ 8,13*1,02 | шт | 24 | 188.19 |  |  | 4516.56 | 8.13 | 36719.63
|  | Итого по разделу 4 Озеленение | [5 empty] | 4516.56 |  | 36719.63
|  | Итого прямые затраты по смете | [5 empty] | 208486.84 |  | 208486.84
В том числе (справочно):
|  | фонд оплаты труда (ФОТ) | [5 empty] | 19430.87 |  | 19430.87
|  | материалы | [5 empty] | 181979.04 |  | 181979.04
|  | эксплуатация машин и механизмов | [5 empty] | 7414.76 |  | 7414.76
|  | Накладные расходы | [5 empty] | 27210.31 |  | 27210.31
|  | Сметная прибыль | [5 empty] | 15498.85 |  | 15498.85
ВСЕГО по смете
|  | Благоустройство (ремонтно-строительные) | [5 empty] | 1902.33 |  | 1902.33
|  | Автомобильные дороги | [5 empty] | 89241.03 |  | 89241.03
|  | Погрузо-разгрузочные работы | [5 empty] | 386.2 |  | 386.2
|  | Перевозка грузов автотранспортом | [5 empty] | 6552.68 |  | 6552.68
|  | Материалы | [5 empty] | 139149.66 |  | 139149.66
|  | Бетонные и железобетонные монолитные конструкции в промышленном строительстве | [5 empty] | 7713.52 |  | 7713.52
|  | Полы | [5 empty] | 6250.58 |  | 6250.58
|  | Итого | [5 empty] | 251196 |  | 251196
|  | Всего с учетом "СМР. Письмо МИНСТРОЙ РФ от 25.12.19 №50583-ДВ/09 (4 квартал 2019г.) Пересчёт на 16.01.2020г. база ТЕР 2014 с изм.2. СМР=8,13" | [7 empty] | 2042223.48
|  | Непредвиденные затраты 2% | [5 empty] | 5023.92 |  | 40844.47
|  | Итого с непредвиденными | [5 empty] | 256219.92 |  | 2083067.95
|  | НДС 20% | [7 empty] | 416613.59
|  | ВСЕГО по смете | [7 empty] | 2499681.54
Составил: ___________________Запорожец О.О., Инженер-сметчик
Проверил: ___________________Куцый А.П., ГИП
Note on A3: /<Заказчик>/
Note on K3: /<Подрядчик>/
Note on A8: <Наименование стройки>
Note on A12: <Индекс/ЛН локальной сметы>
Note on A15: на <Наименование локальной сметы>, <Наименование объекта>
Note on A18: <Основание>
Note on H20: <Итого по расчету> руб.
Note on J20: <Итого по расчету> руб.
Note on H21: <Итого ФОТ> руб.
Note on A28: <Номер позиции по смете><Статус ресурса>
Note on B28: <Обоснование (код) позиции> <Пункт ТЧ>
Note on C28: <Наименование (текстовая часть) расценки> Ц=<Формула базисной цены единицы ПЗ><Формула базисной цены единицы МАТ><Строка суммы норм НР и СП от ЗПМ по позиции в базисных ценах>
Note on D28: <Ед. измерения по расценке>
Note on E28: <Количество всего (физ. объем) по позиции> <Формула расчета физ. объема><Нормы НР по позиции для баз.цен><Нормы СП по позиции для баз.цен><Сумма норм НР и СП от ЗПМ по позиции в базисных ценах><ТЗ по позиции на единицу без коэффициентов><ТЗМ по позиции на единицу без коэффициентов>
Note on F28: <Исходное значение ПЗ по позиции на единицу>
Note on G28: <К-т к позиции на прямые затраты><К-т к позиции на основную з/п><К-т к позиции на эксплуатацию машин><К-т к позиции на з/п машинистов><К-т к позиции на материалы><К-т к позиции на трудозатраты рабочих> <К-т к позиции на трудозатраты механизаторов> <К-ты к НР по позиции для БИМ><К-ты к СП по позиции для БИМ>
Note on H28: <ЗУ к ОЗП><ЗУ к ЭМ><ЗУ к ЗПМ><ЗУ к МАТ><ЗУ к ТЗ>
Note on I28: <Общая стоимость ПЗ по позиции в базисных ценах с учетом к-тов к итогам><Сумма НР по позиции при расчете в базисных ценах><Сумма СП по позиции при расчете в базисных ценах><Сумма НР и СП от ЗПМ по позиции в базисных ценах><ТЗ по позиции всего>
Note on J28: <Индекс к позиции на ОЗП><Индекс к позиции на ЭМ><Индекс к позиции на ЗПМ><Индекс к позиции на МАТ><Индекс к СМР><Нормы НР по позиции при БИМ><Нормы СП по позиции при БИМ><Сумма норм НР и СП от ЗПМ по позиции при БИМ и рес.методе>
Note on K28: <Общая стоимость ПЗ по позиции для БИМ до начисления НР и СП><Сумма НР по позиции для БИМ><Сумма СП по позиции для БИМ><Сумма НР и СП от ЗПМ по позиции при БИМ и рес.методе>
Note on C194: <Текстовая часть (итоги)>
Note on I194: <Прямые затраты в базисных ценах (итоги)>
Note on K194: <Прямые затраты (итоги)>
Note on B197: <Составил>
Note on B201: <Проверил>